## Załącznik nr 7b
Załącznik nr 7b do SIWZ
Doposażenie w sprzęt komputerowy i multimedialny - Szkoła Podstawowa nr 1 w Krośniewicach
lp. | nazwa | ilość | szczegółowy opis | dane oferowanego sprzętu (szczegółowa specyfikacja) Model/Producent | cena jednostkowa netto | wartość netto w PLN | wartość brutto w PLN
1. | Urządzenie wielofunkcyjne -drukarka skaner kopiarka o dużej wydajności | 1 | Wymagane minimalne parametry: - Typ: Urządzenie wielofunkcyjne laserowe kolorowe - Format oryginału i kopii: A3-A6 - Prędkość drukowania: 30 stron A4 / min. w kolorze i mono - Rozdzielczość drukowania: 1200x1200 dpi - Prędkość skanowania kolor: min. 50 str. / min. (300 dpi/A4) - Rozdzielczość skanowania: 600 dpi - Pamięć RAM: 4 GB - Dysk SSD lub HDD: 30 GB - Dupleks: automatyczny, obsługa papieru 70-250 g/m2 - Podstawa: dedykowana fabrycznie, zamykana, na kółkach - Tonery: w ilości, która zapewni wydrukowanie minimum 15 000 stron kolorowych A4 (zgodnie z ISO 19798) - Bębny: w ilości, która zapewni wydrukowanie minimum 200 000 stron kolorowych A4. Dostarczone materiały muszą być nowe i nieużywane, oraz wyprodukowane przez producenta oferowanych urządzeń - Dwustronny ADF (kopia/skan)
RAZEM:
Doposażenie w sprzęt komputerowy i multimedialny - Gimnazjum w Zespole Szkół nr 1 w Krośniewicach
lp. | nazwa | ilość | szczegółowy opis | dane oferowanego sprzętu (szczegółowa specyfikacja) Model/Producent/Okres gwarancji | cena jednostkowa netto | wartość netto w PLN | wartość brutto w PLN
1. | Typ 2. wyposażenie pracowni fizyki. Środek trwały. Zasilacz laboratoryjny | 1 | Wymagane minimalne parametry: - Napięcie wyjściowe: 0...30V DC - Dokładność napięcia dla wyjść napięciowych (nieregulowanych): ±1% - Stabilizacja napięcia - Prąd wyjściowy: 1A - Stabilizacja prądu - Źródło zasilania: 110/220V, ±10%, 50/60Hz - Przyrząd umożliwia jednoczesny odczyt napięcia i prądu
2. | Typ 3. Środek trwały. Cyfrowy system pomiarowy - kamera termowizyjna | 1 | Zakres pomiarowy temperatury (maks.) 150 °C Zakres pomiarowy temperatury (min.) -10 °C Dokładność pomiaru temp. ±2% lub ±2°C Matryca bolometryczna 80 x 60 px Rodzaj wyświetlacza LCD 3" , ekran kolorowy Pole widzenia min 30' Interfejs USB
3. | Typ 3. Środek trwały. Drukarka 3D (możliwość drukowania w 2 kolorach) | 1 | Wymagane minimalne parametry: - Cechy płytki PCB podgrzewana, wymienna - Funkcje drukarki 3D Podwójny ekstruder - Grubość warstwy (max.) 0.3 mm - Grubość warstwy (min.) 0.05 mm - Głębokość druku (max.) 230 mm - Głębokość produktu (min) 410 mm - Interfejsy (Komputerowe / Multimedialne) USB 2.0, Sieć
4. | Typ 3. Środek trwały. Kamera HD | 3 | Wymagane minimalne parametry: - Przetwornik: 1/5.8″ CMOS - Stabilizacja obrazu: Tak - Zbliżenie optyczne: X40 - Czas nagrywania przy użyciu akumulatora [h]: 5 - Dotykowy ekran LCD: Tak - Obsługiwane karty pamięci: SD - Wielkość ekranu LCD [cal]: 3 - Rozdzielczość nagrywania filmów: Full HD - Menu w języku polskim: Tak - Złącze HDMI: Tak - Złącze USB 2.0: Tak
5. | Typ 3. Środek trwały. Aparat fotograficzny | 5 | Wymagane parametry minimalne: - Rozdzielczość przetwornika [Mpx]: 16 - Matryca: 1/2.3" CMOS - Obsługiwane karty pamięci: SD - Maksymalna rozdzielczość nagrywania filmów: 1920 x 1080 - Maksymalna rozdzielczość zdjęć: 4608 x 3456 - Nagrywanie filmów: Tak - Bluetooth, Automatyczny tryb panoramiczny, WiFi - Wielkość ekranu LCD: 3" - Zoom optyczny: X20 - Wbudowana lampa: Tak - Wyjście HDMI: Tak - Stabilizator obrazu: Optyczny + cyfrowy - Złącze USB: 2.0
RAZEM:
Doposażenie w materiały dydaktyczne - Gimnazjum w Zespole Szkół nr 1 w Krośniewicach
lp. | nazwa | ilość | szczegółowy opis | dane oferowanego sprzętu (szczegółowa specyfikacja) Model/Producent | cena jednostkowa netto | wartość netto w PLN | wartość brutto w PLN
1. | Typ 2. wyposażenie pracowni fizyki. Środek trwały. Generator Van de Graaffa | 1 | Wymagane minimalne parametry: - Długość iskry: 80 – 100 mm - Zasilanie: 230 V AC - Średnica sfery przewodzącej (czaszy): 220 mm
2. | Typ 2. wyposażenie pracowni fizyki. Materiał dydaktyczny. Zestaw 12 kompasów | 1 | Wymagane minimalne parametry: - Średnica tarczy: 19 mm
RAZEM:
Doposażenie w sprzęt komputerowy i multimedialny - Liceum Ogólnokształcące w Zespole Szkół nr 1 w Krośniewicach
lp. | nazwa | ilość | szczegółowy opis | dane oferowanego sprzętu (szczegółowa specyfikacja) Model/Producent | cena jednostkowa netto | wartość netto w PLN | wartość brutto w PLN
1. | Typ 3. Środek trwały. Drukarka 3D (możliwość drukowania w 2 kolorach) | 1 | Wymagane minimalne parametry: - Cechy płytki PCB podgrzewana, wymienna - Funkcje drukarki 3D Podwójny ekstruder - Grubość warstwy (max.) 0.3 mm - Grubość warstwy (min.) 0.05 mm - Głębokość druku (max.) 230 mm - Głębokość produktu (min) 410 mm - Interfejsy (Komputerowe / Multimedialne) USB 2.0, Sieć
2. | Typ 3. Środek trwały. Kamera HD z funkcją slow motion i fast motion plus statyw | 1 | Wymagane minimalne parametry: - Rozdzielczość matrycy (MPx): min 14 - Czytnik kart pamięci: microSD/SD - Obsługiwane rozdzielczości wideo: 1080p, 720p, 4K. - Ilość klatek na sekundę: 30 - 120 kl/s - Funkcja slow motion 1080p x2, 720P x4, WVGA x6
3. | Typ 3. Środek trwały. Rejestrator dźwięku | 1 | Wymagane minimalne parametry: - Nagrywanie 2 ścieżek - Jednoczesne odtwarzanie 8 ścieżek - Złącze USB - Nagrywanie / Odtwarzanie 44,1 kHz i 16 Bit - Wbudowany mikrofon pojemnościowy stereo
4. | Typ 3. Środek trwały. Aparat cyfrowy typu lstrzanka z teleobiektywem | 1 | Wymagane minimalne parametry: - Rozdzielczość: 20 Mpix - Wielkość matrycy: APS-C - Typ przetwornika: CMOS - Zakres czułości ISO: 100 - 12800 Obiektyw: - Ogniskowa [mm] 18-200 - Maksymalne otwarcie F/3.5-6.3 - Minimalna odległość od obiektu [m]: 0,5 m
5. | Typ 3. Środek trwały. Kompaktowy aparat fotograficzny | 2 | Wymagane minimalne parametry: - Rozdzielczość: 20 Mpix - Maksymalny rozmiar zdjęcia: 5152 X 3864 pikseli - Maksymalna rozdzielczość filmu: HD (1280 x 720) - Zoom optyczny: x5 - Obsługiwane karty pamięci: SD - Możliwość nagrywania filmów z dźwiękiem - Rozmiar wyświetlacza LCD: 2,5" - Redukcja rozmazań
6. | Typ 3. Środek trwały. Aparat fotograficzny | 2 | Wymagane parametry minimalne: - Rozdzielczość przetwornika [Mpx]: 16 - Matryca: 1/2.3" CMOS - Obsługiwane karty pamięci: SD - Maksymalna rozdzielczość nagrywania filmów: 1920 x 1080 - Maksymalna rozdzielczość zdjęć: 4608 x 3456 - Nagrywanie filmów: Tak - Bluetooth, Automatyczny tryb panoramiczny, WiFi - Wielkość ekranu LCD: 3" - Zoom optyczny: x40 - Wbudowana lampa: Tak - Wyjście HDMI: Tak - Stabilizator obrazu: Optyczny + cyfrowy - Złącze USB: 2.0
RAZEM:
ŁĄCZNIE:
UWAGA: Wykonawca zobowiązany jest wykazać, że dostarczane przez niego artykuły spełniają wymagania określone przez zamawiającego, w związku z czym musi złożyć z ofertą szczegółową specyfikację oferowanego asortymentu celem potwierdzenia zgodności z SIWZ, tak aby Zamawiający mógł jednoznacznie stwierdzić czy przedmiot dostawy jest zgodny z opisem przedmiotu zamówienia i spełnia kategorie równoważności.